## Лист2
Исходные данные |  | EI114х44
КПД трансформатора | η | 0.95
Площадь сечения сердечника (см2) | Sc | 16.72
Площадь сечения окна (см2) | So | 10.83
Рабочая частота (Гц) | f | 50
Магнитная индукция (Тл) | B | 0.971
Плотность тока в обмотке (А/мм2) | j | 3
Коэффициент заполнения окна сердечника медью | Km | 0.377
Коэффициент заполнения сечения сердечника сталью | Kc | 0.95
РАСЧЁТНАЯ ГАБАРИТНАЯ МОЩНОСТЬ МАГНИТОПРОВОДА (Вт) | P | 204.3206
РАСЧЁТНАЯ МОЩНОСТЬ ТРАНСФОРМАТОРА (Вт) | Pt | 202.9053
Напряжение обмотки (В) / Ток обмотки (мА) / Мощность обмотки (Вт) / Кол-во витков обмотки / Диаметр провода |  | U | A | P | N | D | D факт/ медь | D факт/ лак | Sобм. мм2 | Кол-во витков в слое | Кол-во слоев | Кол-во факт слоев | Факт толщ слоя | Длина провода, м
| W 1 | 230 | 0.8822 | 202.9053 | 671.7316 | 0.63024 | 0.63 | 0.688 | 317.9601 | 77.0349 | 8.7198 | 8 | 5.504 | 151.8113 | 546
| W2.1 | 360 | 0.2 | 72 | 1051.4059 | 0.30008 | 0.3 | 0.34 | 121.5425 | 155.8824 | 6.7449 | 6 | 2.04 | 281.7768 | 28
| W2.2 | 60 | 0.2 | 12 | 175.2343 | 0.30008 | 0.3 | 0.34 | 20.2571 | 155.8824 | 1.1241 | 1 | 0.34 | 46.9628
| W2.3 | 300 | 0.2 | 60 | 876.1716 | 0.30008 | 0.3 | 0.34 | 101.2854 | 155.8824 | 5.6207 | 5 | 1.7 | 234.814
| W2.4 | 6.4 | 3.65 | 23.36 | 18.6917 | 1.2819 | 1.7 | 1.799 | 60.4937 | 29.4608 | 0.63446 | 1 | 1.799 | 5.0094
| W2.5 | 12.7 | 2 | 25.4 | 37.0913 | 0.96167 | 1 | 1.071 | 42.5452 |  |  | 1 | 1.071 | 9.9405
[9 empty] | 664.0841 |  |  |  | 17.8175
Коэффициент для расчёта диаметра провода имеет значение в пределах 0,604 (3,5 А/мм2) 0,632 (3,25 А/мм2) 0,65 (3 А/мм2) 0,68 (2,75 А/мм2) 0,714 (2,5 А/мм2)
Геометрические параметры катушки трансформатора
Высота для намотки (мм) | 16.5
Ширина катушки (мм) | 53
Площадь сечения окна катушки (мм2) | 874.5
Минимальная длина витка, мм | 184
Максимальная длина витка, мм | 352
Средняя длина витка, мм | 268
Средняя длина витка первичной обмотки, мм | 226